## ras-a75-fw
Signaux | Pin FPGA | Alim | Techno | Banque FPGA | Connecteur OK | Broche plaquette | Signaux | Pin FPGA | J1 |  | Pin FPGA | Signaux | Signaux | Pin FPGA | J2 |  | Pin FPGA | Signaux
ok_clk_200p | W11 | 3.3 | LVDS_25 | 13 | / | / |  |  | 1 | 2 |  |  | o_cluster_spare_2 | R3 | 1 | 2 | Y6
ok_clk_200n | W12 | 3.3 | LVDS_25 | 13 | / | / |  |  | 3 | 4 |  |  | o_sig_overlap(12) | R2 | 3 | 4 | AA6
i_clk | Y4 | 3.3 | LVCMOS33 | 34 | J1-38 | MC1-38 |  |  | 5 | 6 |  |  | o_sig_overlap(11) | Y3 | 5 | 6 | AA8
o_sig_overlap(0) | R6 | 3.3 | LVCMOS33 | 34 | J1-19 | MC1-19 |  |  | 7 | 8 | AB11 |  |  | AA3 | 7 | 8 | AB8
o_sig_overlap(1) | Y9 | 3.3 | LVCMOS33 | 34 | J1-17 | MC1-17 |  |  | 9 | 10 | M9 |  |  | U2 | 9 | 10 | U3
o_sig_overlap(2) | W9 | 3.3 | LVCMOS33 | 34 | J1-15 | MC1-15 |  |  | 11 | 12 | L10 |  |  | V2 | 11 | 12 | V3
o_sig_overlap(3) | T6 | 3.3 | LVCMOS33 | 34 | J1-21 | MC1-21 |  |  | 13 | 14 |  |  | o_dac_data | W2 | 13 | 14 | W1
o_sig_overlap(4) | V5 | 3.3 | LVCMOS33 | 34 | J1-25 | MC1-25 | o_sig_overlap(2) | W9 | 15 | 16 | V9 |  |  |  | 15 | 16
o_sig_overlap(5) | U6 | 3.3 | LVCMOS33 | 34 | J1-23 | MC1-23 | o_sig_overlap(1) | Y9 | 17 | 18 | V8 |  | o_dac_sclk | Y2 | 17 | 18 | Y1
o_sig_overlap(6) | T5 | 3.3 | LVCMOS33 | 34 | J1-27 | MC1-27 | o_sig_overlap(0) | R6 | 19 | 20 | V7 |  | o_dac_sync_cluster_low_n | T1 | 19 | 20 | AB3
o_sig_overlap(7) | AA5 | 3.3 | LVCMOS33 | 34 | J1-31 | MC1-31 | o_sig_overlap(3) | T6 | 21 | 22 | W7 |  | o_dac_sync_cluster_high_n | U1 | 21 | 22 | AB2
o_sig_overlap(8) | U5 | 3.3 | LVCMOS33 | 34 | J1-29 | MC1-29 | o_sig_overlap(5) | U6 | 23 | 24 | Y8 |  | o_dac_sync_row_low_n | AA1 | 23 | 24 | Y13
o_sig_overlap(9) | AB6 | 3.3 | LVCMOS33 | 34 | J1-39 | MC1-39 | o_sig_overlap(4) | V5 | 25 | 26 | Y7 |  | o_dac_sync_row_high_n | AB1 | 25 | 26 | AA14
o_sig_overlap(10) | AB7 | 3.3 | LVCMOS33 | 34 | J1-37 | MC1-37 | o_sig_overlap(6) | T5 | 27 | 28 | W6 |  |  | AB16 | 27 | 28 | AA13
o_sig_overlap(11) | Y3 | 3.3 | LVCMOS33 | 34 | J2-5 | MC1-45 | o_sig_overlap(8) | U5 | 29 | 30 | W5 |  |  | AB17 | 29 | 30 | AB13
o_sig_overlap(12) | R2 | 3.3 | LVCMOS33 | 34 | J2-3 | MC1-43 | o_sig_overlap(7) | AA5 | 31 | 32 | R4 |  |  | AA15 | 31 | 32 | W15
o_cluster_spare_1 | AB5 | 3.3 | LVCMOS33 | 34 | J1-33 | MC1-33 | o_cluster_spare_1 | AB5 | 33 | 34 | T4 |  |  | AB15 | 33 | 34 | W16
o_cluster_spare_2 | R3 | 3.3 | LVCMOS33 | 34 | J2-1 | MC1-41 |  |  | 35 | 36 |  |  |  | Y16 | 35 | 36 | AA16
o_synchro | AA4 | 3.3 | LVCMOS33 | 34 | J1-40 | MC1-40 | o_sig_overlap(10) | AB7 | 37 | 38 | Y4 | i_clk |  | V4 | 37 | 38
o_dac_data | W2 | 3.3 | LVCMOS33 | 34 | J2-13 | MC1-53 | o_sig_overlap(9) | AB6 | 39 | 40 | AA4 | o_synchro |  | W4 | 39 | 40
o_dac_sclk | Y2 | 3.3 | LVCMOS33 | 34 | J2-17 | MC1-57
o_dac_sync_row_low_n | AA1 | 3.3 | LVCMOS33 | 34 | J2-23 | MC1-63
o_dac_sync_row_high_n | AB1 | 3.3 | LVCMOS33 | 34 | J2-25 | MC1-65
o_dac_sync_cluster_low_n | T1 | 3.3 | LVCMOS33 | 34 | J2-19 | MC1-59
o_dac_sync_cluster_high_n | U1 | 3.3 | LVCMOS33 | 34 | J2-21 | MC1-61